## Sheet1
Digi-Key: Shopping Cart
Index | Quantity | Part Number | Manufacturer Part Number | Description | Customer Reference | Available | Backorder | Unit Price | Extended Price USD
1 | 1 | 296-47769-1-ND | DRV8323RSRGZR | IC MTR DRV MULTIPHAS 6-60V 48QFN |  | 1 | 0 | 4.53 | 4.53
2 | 1 | 497-19475-ND | STM32G431CBU6 | IC MCU 32BIT 128KB FLSH 48UFQFPN |  | 1 | 0 | 5.06 | 5.06
3 | 10 | 1276-1513-1-ND | CL05B105KQ5NQNC | CAP CER 1UF 6.3V X7R 0402 |  | 10 | 0 | 0.077 | 0.77
4 | 10 | 1276-6807-1-ND | CL10B104KC8NNNC | CAP CER 0.1UF 100V X7R 0603 |  | 10 | 0 | 0.048 | 0.48
5 | 10 | 399-C0603C105K4RACTUCT-ND | C0603C105K4RACTU | CAP CER 1UF 16V X7R 0603 |  | 10 | 0 | 0.011 | 0.11
6 | 10 | 1276-6526-1-ND | CL21A226KOQNNNE | CAP CER 22UF 16V X5R 0805 |  | 10 | 0 | 0.209 | 2.09
7 | 2 | SS18CT-ND | SS18 | DIODE SCHOTTKY 80V 1A DO214AC |  | 2 | 0 | 0.18 | 0.36
8 | 10 | CSNL2512FT3L00CT-ND | CSNL2512FT3L00 | RES 0.003 OHM 1% 3W 2512 |  | 10 | 0 | 0.495 | 4.95
9 | 10 | RMCF0603ZT0R00CT-ND | RMCF0603ZT0R00 | RES 0 OHM JUMPER 1/10W 0603 |  | 10 | 0 | 0.006 | 0.06
10 | 10 | 311-2.2HRCT-ND | RC0603FR-072R2L | RES 2.2 OHM 1% 1/10W 0603 |  | 10 | 0 | 0.011 | 0.11
11 | 10 | 311-4.7GRCT-ND | RC0603JR-074R7L | RES 4.7 OHM 5% 1/10W 0603 |  | 10 | 0 | 0.01 | 0.1
12 | 2 | 587-2952-1-ND | NRS6045T220MMGK | FIXED IND 22UH 1.6A 139.1MOHM SM |  | 2 | 0 | 0.26 | 0.52
13 | 10 | 478-08056D104KAT2ACT-ND | 08056D104KAT2A | CAP CER 0.1UF 6.3V X5R 0805 |  | 10 | 0 | 0.045 | 0.45
14 | 25 | 311-10.0KHRCT-ND | RC0603FR-0710KL | RES 10K OHM 1% 1/10W 0603 |  | 25 | 0 | 0.0056 | 0.14
15 | 25 | 311-100KHRCT-ND | RC0603FR-07100KL | RES 100K OHM 1% 1/10W 0603 |  | 25 | 0 | 0.0056 | 0.14
16 | 25 | RNCP0603FTD1K00CT-ND | RNCP0603FTD1K00 | RES 1K OHM 1% 1/8W 0603 |  | 25 | 0 | 0.0108 | 0.27
17 | 25 | 311-3.30KHRCT-ND | RC0603FR-073K3L | RES 3.3K OHM 1% 1/10W 0603 |  | 25 | 0 | 0.0088 | 0.22
18 | 3 | 1189-1701-1-ND | 80ZLJ680MGC18X25 | CAP ALUM 680UF 20% 80V RADIAL TH |  | 3 | 0 | 2.93 | 8.79
19 | 25 | 311-4.70KHRCT-ND | RC0603FR-074K7L | RES 4.7K OHM 1% 1/10W 0603 |  | 25 | 0 | 0.0056 | 0.14
20 | 25 | RMCF0603FT91K0CT-ND | RMCF0603FT91K0 | RES 91K OHM 1% 1/10W 0603 |  | 25 | 0 | 0.0056 | 0.14
21 | 10 | 1276-CL10B103KO8WPNCCT-ND | CL10B103KO8WPNC | CAP CER 10NF 16V X7R 0603 |  | 10 | 0 | 0.043 | 0.43
22 | 2 | 31-AP64500SP-13CT-ND | AP64500SP-13 | IC REG BUCK ADJ 5A 8SO |  | 2 | 0 | 2.09 | 4.18
23 | 10 | P47KGCT-ND | ERJ-3GEYJ473V | RES SMD 47K OHM 5% 1/10W 0603 |  | 10 | 0 | 0.032 | 0.32
24 | 10 | 490-GRM21BD72A225KE01LCT-ND | GRM21BD72A225KE01L | CAP CER 2.2UF 100V X7T 0805 |  | 10 | 0 | 0.255 | 2.55
25 | 2 | 553-BWVS00505040220M00CT-ND | BWVS00505040220M00 | FIXED IND 22UH 1.4A 135 MOHM SMD |  | 2 | 0 | 0.33 | 0.66
26 | 2 | XC2076CT-ND | ECS-80-20-5PX-TR | CRYSTAL 8.0000MHZ 20PF SMD |  | 2 | 0 | 0.28 | 0.56
27 | 1 | BZT52C3V3-E3-08GICT-ND | BZT52C3V3-E3-08 | DIODE ZENER 3.3V 410MW SOD123 |  | 1 | 0 | 0.15 | 0.15
28 | 2 | 296-44212-1-ND | TCAN337DR | IC TRANSCEIVER 1/1 8SOIC |  | 2 | 0 | 2.24 | 4.48